## TMP3x
Sensor name |  | TMP35 | TMP36 | TMP37
Scale factor | mV/°C | 10 | 10 | 20
Reference temperature | °C | 25 | 25 | 25
Voltage at reference temperature | mV | 250 | 750 | 500
Offset | mV | 0 | 500 | 0
Temperature at defined output voltage, V | °C
3.3 |  | 330 | 280 | 165
2 |  | 200 | 150 | 100
1.1 |  | 110 | 60 | 55
0 |  | 0 | -50 | 0

## LMx5
Sensor name |  | LM35 | LM45 | LM50
Scale factor | mV/°C | 10 | 10 | 10
Voltage at reference temperature | mV | 250 | 1000 | 750
Reference temperature | °C | 25 | 100 | 25
Offset | mV | 0 | 0 | 500
Temperature at defined output voltage, V | °C
0 |  | 0 | 0 | -50
1.1 |  | 110 | 110 | 60
1.75 |  | 175 | 175 | 125
3.3 |  | 330 | 330 | 280

## LMx35
Sensor |  | LM135 | LM225 | LM335 | Sensor |  | LM135 | LM225 | LM335
Scale factor | mV / K | 10 | 10 | 10
Upper temperature limit | °C | -55 | -40 | -40 | Vcc | V | 5 | 5 | 5
Lower temperature limit | °C | 150 | 125 | 100 | Δ V up | mV | 768.5 | 1018.5 | 1268.5
[5 empty] | Δ V low | mV | 2818.5 | 2668.5 | 2668.5
Lower current limit | mA | 0.4 | 0.4 | 0.4
Upper current limit | mA | 5 | 5 | 5 | R1 max | Ω | 1921.25 | 2546.25 | 3171.25
[5 empty] | R1 min | Ω | 563.7 | 533.7 | 533.7
Upper temperature limit | °K | 218.15 | 233.15 | 233.15
Lower temperature limit | °K | 423.15 | 398.15 | 373.15 | R1 | 1500
[5 empty] | I max | mA | 1.879 | 1.779 | 1.779
Expected generated voltage |  |  |  |  | I min | mA | 0.51233 | 0.679 | 0.84567
At lowest temperature | mV | 2181.5 | 2331.5 | 2331.5
At highest temperature | mV | 4231.5 | 3981.5 | 3731.5
At lowest temperature | V | 2.1815 | 2.3315 | 2.3315
At highest temperature | V | 4.2315 | 3.9815 | 3.7315
ADC max voltage | V | 3.3 | 3.3 | 3.3
| °K | 330 | 330 | 330
| °C | 56.85 | 56.85 | 56.85