## TMP3x
Sensor name |  | TMP35 | TMP36 | TMP37
Scale factor | mV/°C | 10 | 10 | 20
Reference temperature | °C | 25 | 25 | 25
Voltage at reference temperature | mV | 250 | 750 | 500
Offset | mV | 0 | 500 | 0
Temperature at defined output voltage, V | °C
3.3 |  | 330 | 280 | 165
2 |  | 200 | 150 | 100
1.1 |  | 110 | 60 | 55
0 |  | 0 | -50 | 0

## LMx5
Sensor name |  | LM35 | LM45 | LM50
Scale factor | mV/°C | 10 | 10 | 10
Voltage at reference temperature | mV | 250 | 1000 | 750
Reference temperature | °C | 25 | 100 | 25
Offset | mV | 0 | 0 | 500
Temperature at defined output voltage, V | °C
0 |  | 0 | 0 | -50
1.1 |  | 110 | 110 | 60
1.75 |  | 175 | 175 | 125
3.3 |  | 330 | 330 | 280